## 1
Mode Settings
| VCL HPD Threshold |  | 加速器HPD阀值 | 打开KSI后，未进行任何操作，检查Monitor-Inputs-Throttle Pot，正常情况下该参数应小于VCL HPD Fault设置值。若该参数大于VCL HPD Threshold，控制器将报VCL HPD Fault故障，叉车将无法行走。
| Pedal Switch Enable |  | 加速器踏板开关使能 | 若加速器带踏板开关，将此参数设置为On，否则设置为Off。
| Speed Display Max |  | 最大线束速度 | 设定仪表速度挡位最高限定。
| Alarm Speed |  | 最高报警转速 | 当行走电机转速超过Alarm Speed设定值，控制器驱动报警继电器报警。
| Creep Speed |  | 最大缓动速度 | 低油门加速器输出电压低于死区电压时，最高车速。
| HPD Delay |  | 上电操作顺序保护延时 | 若Direction SRO Enable设置为On，上电后设定时间内，若有行走操作，则报“Direction SRO”故障。
| Handshake |  | 握手检测密码 | 若设置为1111，则控制器不校对仪表型号；反之，校对仪表型号。
| Pump Steer Break Delay |  | 油泵助力转向断开延时 | 当助力转向信号（前进、后退、点动前进、点动后退等）撤销时间大于该参数设定值，断开油泵助力继电器（5脚）。
| High Speed Mode |  | 高速模式
|  | Fwd Max Speed | 最大前进速度 | 当前模式前进方向直行时的最大目标转速。
|  | Rev Max Speed | 最大后退速度 | 当前模式倒车方向直行时最大目标转速。
|  | Drive Current | 驱动限流 | 当前模式限流百分比。
|  | Accel Rate | 加速率 | 当前模式加速率。
|  | Decel Rate | 减速率 | 当前模式减速率
| Low Speed Mode |  | 低速模式
|  | Fwd Max Speed | 最大前进速度 | 当前模式前进方向直行时的最大目标转速。
|  | Rev Max Speed | 最大后退速度 | 当前模式倒车方向直行时最大目标转速。
|  | Drive Current | 驱动限流 | 当前模式限流百分比。
|  | Accel Rate | 加速率 | 当前模式加速率。
|  | Decel Rate | 减速率 | 当前模式减速率。
| Normal Mode |  | 中速模式
|  | Fwd Max Speed | 最大前进速度 | 当前模式前进方向直行时的最大目标转速。
|  | Rev Max Speed | 最大后退速度 | 当前模式倒车方向直行时最大目标转速。
|  | Drive Current | 驱动限流 | 当前模式限流百分比。
|  | Accel Rate | 加速率 | 当前模式加速率。
|  | Decel Rate | 减速率 | 当前模式减速率。
| Inching Mode |  | 点动模式
|  | Max Inching Time | 最大点动时间 | 按一次最大生效时间
|  | Max Inching Speed | 最大点动速度 | 点动时的最大目标转速
|  | Accel Rate | 加速率
|  | Decel Rate | 减速率
| Brake Steer Enable |  | 脚刹助力转向使能 | 此参数设置为On时，踩脚刹车油泵带助力转向；反之，踩脚刹车不带助力转向。
| Turn Sensor Setting |  | 转向传感器设置 | 以下5个参数，设置值需从小到大
|  | Turn Left End | 左转终点降速电压 | 左转一定角度后不再降速时，Monitor-Inputs-Pot2 Raw参数值。
|  | Turn Left Start | 左转起始降速电压 | 左转一定角度后开始降速时，Monitor-Inputs-Pot2 Raw参数值
|  | Sensor Neutral | 空挡电压 | 车轮打直时，Monitor-Inputs-Pot2 Raw参数值。
|  | Turn Right Start | 右转起始降速电压 | 右转一定角度后开始降速时，Monitor-Inputs-Pot2 Raw参数值。
|  | Turn Right End | 右转终点降速电压 | 右转一定角度后不再降速时，Monitor-Inputs-Pot2 Raw参数值。
| Turn Sensor Enable |  | 转向传感器使能 | 当此参数设定为On表示叉车带转向传感器，此时当Monitor-Inputs-Pot2 Raw超过5V，控制器报Turn Sensor Open故障，且行走将进入限速状态；此参数设置为Off表示叉车不带转向传感器。
| Turning Speed |  | 最大转向限速百分比 | 左转/右转到底或转向传感器断开时的限速百分比
| Max Turn Angle |  | 最大转向角度 | 左转/右转到底时的车轮转向角度。叉车带转向传感器时，此参数才起作用。
| Driver 2 Relay Voltage |  | P5驱动端口继电器电压 | 行走控制器5脚驱动端口继电器驱动电压，设置值 = 继电器驱动电压 / 系统电池电压。
| Steer Relay Voltage |  | 转向继电器驱动电压 | 行走控制器3脚驱动端口继电器驱动电压，设置值 = 继电器驱动电压 / 系统电池电压
| Lower Valve Voltage |  | 下降锁止阀电压 | 行走控制器3脚驱动端口驱动电压，设置值 = 阀驱动电压 / 系统电压。
| Parking Alarm Delay |  | 驻车报警延时 | 手刹未拉起时，驾驶员离开座椅时间超过此参数设定值，控制器将驱动5脚继电器动作。
| BDI Lockout Mode |  | 电量锁止模式设置
|  | BDI Lockout Enable | 电量锁止使能 | 若设置为On，电池电量低于BDI Lockout Level设定值时将进入电量锁止模式；反之，不进入该模式。
|  | BDI Lockout Level | 电量锁止阀值 | 系统进入电量锁止模式的电量阀值。
| Advanced Settings |  | 高级设置
|  | JAC LOGO Mapping Enable | 江淮LOGO使能 | 若设置为On，3401仪表上电显示江淮LOGO；反之，不显示。
|  | TMR Reset Enable | 计时器复位使能 | 若设置为On，复位3401仪表计时。
|  | Lithium Discharge Total | 锂电池使能 | 若设置为On，仪表显示电池为锂电池；反之，显示铅酸电池。
Control Mode Select |  |  | 控制器选择模式 | 0=简易速度模式，1=速度模式，2=扭矩模式
0 - Speed Mode Express |  |  | 简易速度模式 | 用在泵控时，显示当前动作的电机转速最大值。此加速器输入控制速度输出的应用，数在“参数”菜单结构中出现两次。更改此参数的值会影响速度模式下的相同参数（1 - Speed Mode）。
| Max Speed |  | 全速要求时最大转速（受电气频率、编码器频率和硬件限制） | 定义节气门全开时请求的最大电机转速。部分应用的油门按比例缩放；e、 例如，40%应用油门对应于40%设置最大速度值的请求。如果最大速度SpdM设置为<10 rpm（通过VCL或CAN），则油门请求为零。交流泵空看实时显示最大转速可查看这里
| Kp |  | 比例控制 （值越大反应越快，会出现颠簸 ） | 确定速度控制器尝试将电机速度与指令速度匹配的程度。较大的值提供更严格的控制。如果增益设置得太高，当控制器试图控制速度时，可能会出现振荡。如果设置得太低，电机可能动作迟缓，难以控制。
| Ki |  | 积分控制 （值越大反应越快，会出现颠簸 ） | 积分项（Ki）强制零稳态误差，因此电机将精确地以指令速度运行。较大的值提供更严格的控制。如果增益设置得太高，当控制器试图控制速度时，可能会出现振荡。如果设定过低，电机可能需要很长时间才能接近精确的指令速度。
| Accel Rate |  | 加速率（值越大，加速响应越慢 ） | 设置应用油门时速度指令增加的速率（秒）。较大的值表示响应较慢。
| Decel Rate |  | 减速率（值越大，减速响应越慢 ） | 设置油门减小时用于降低车辆速度的速率（秒）。较大的值表示响应较慢。
| Brake Rate |  | 刹车减速率 （值越大，减速响应越慢 ） | 设置当施加制动器或以相反方向施加油门时车辆减速的速率（秒）。较大的值表示响应较慢。
| Pump Enable |  | 泵启用 | 此参数应编程设定为On，以操作泵电机，而不是车辆驱动电机。速度控制器的响应性和稳定性在泵电机应用中得到增强。
| Regen Lower Enable |  | 再生降低启用 | 此参数与泵启用一起工作，如下所示：1当泵启用=开启且再生降低启用=开启时，泵电机可向前和向后转动。在这种情况下，泵可用作下降功能（倒档）。当“负载反向驱动”时，泵电机也将以类似于驱动电机再生制动的方式再生电流。2当泵启用=开启且再生降低启用=关闭时，泵电机只能向前转动。在这种情况下，液压阀通常用于下降功能。3 当泵启用=关闭时，Regen Lower Enable参数对控制系统没有影响。
1 - Speed Mode |  |  | 速度模式
| Speed Controller |  | 速度控制
|  | Max Speed | 电机最大转速 | 用在泵控时，显示当前动作的电机转速最大值。定义节气门全开时请求的最大电机转速。部分应用的油门按比例缩放；e、 例如，40%应用油门对应于40%设置最大速度值的请求。如果最大速度SpdM设置为<10 rpm（通过VCL或CAN），则油门请求为零。
|  | Kp | 比例控制 （值越大反应越快，会出现颠簸 ） | 确定速度控制器尝试将电机速度与指令速度匹配的程度。较大的值提供更严格的控制。如果增益设置得太高，当控制器试图控制速度时，可能会出现振荡。如果设置得太低，电机可能动作迟缓，难以控制。
|  | Ki LS | 低速积分控制 （值越大反应越快，会出现颠簸 ） | Ki LS参数设置车辆低速时的Ki。积分项（Ki）强制零稳态误差，因此电机将精确地以指令速度运行。较大的值提供更严格的控制。如果增益设置得太高，当控制器试图控制速度时，可能会出现振荡。如果设定过低，电机可能需要很长时间才能接近精确的指令速度。
|  | Ki HS | 高速积分控制 （值越大反应越快，会出现颠簸 ） | 参考上
Following Error Limit
Following Error Time
| Vel Feedforward |  | 速度前馈菜单
|  | Kvff | 速度前馈（改善低速时加速器反应 ） | 该速度前馈项旨在改善油门响应和速度控制器性能，尤其是在低速时。对于牵引系统，将其设置为在平地上保持极低速度（空载）所需电流的50–70%。对于泵系统，将其设置为最低负载电流（即。，最小负载下运行的电流）。或者，可以通过使用VCL程序，在请求每个泵负载时，将该参数持续更新为适当值，从而显著增强泵速度控制回路的响应能力。
|  | Build Rate | Kvff的建立速率 （值越大，响应越慢 ） | 确定Kvff术语形成的速度。对于牵引系统，如果您在将油门从空档移动到非常小的值时感觉或听到机械坡度突然增大，则减慢生成速率（即将其设置为更高的值）将软化该感觉。对于泵系统，从最小设置的该参数开始。如果指令前馈过多，则降低速度（即将其设置为更高的值）将减少速度超调。
|  | Release Rate | Kvff的释放速率 （值越大，响应越慢 ） | 确定Kvff术语释放的速度。如果释放似乎过于突然，则降低释放速率（即，将其设置为更高的值）将软化感觉。应将释放速率设置为足够快（即，设置为足够低的值），以防止车辆在油门释放后继续行驶。
| Acc Feedforward |  | 加速度前馈菜单
|  | Kaff | 加速前馈 （提高全程的加速反应能力） | 该加速度前馈项旨在改善所有速度下的油门响应和速度控制器性能。它可以被认为是一种“快速启动”功能，可以增强所有速度下的响应能力。使用您当前的加速和减速率，观察您在低速全速行驶时的平均电流，同时在平地上空载加速，并将Kaff设置为该值的50–70%。注意：如果任何加速率参数发生更改，该参数也需要更改。
|  | Kbff | 刹车前馈 （提高全程的刹车反应能力 ） | 此制动前馈项旨在改善所有速度下的制动响应。使用当前减速率，观察在全油门制动下运行的平均电流，并将Kbff设置为该值。
|  | Build Rate | Kaff与Kbff建立速率 （值越大，响应越慢 ） | 确定Kaff和Kbff术语累积的速度。对于牵引系统，如果您在将油门从空档移动到非常小的值时感觉或听到机械坡度突然增大，则减慢累积速度（即将其设置为更高的值）将软化感觉。对于泵系统，从该参数的最小设置开始。如果指令前馈过多，则将其减速（即将其设置为更高的值）将减少过射。
|  | Release Rate | Kaff与Kbff释放速率 （值越大，响应越慢 ） | 确定Kaff和Kbff术语的释放速度。应将其设置得足够快（即，设置得足够低），以防止车辆在节气门释放后继续行驶
| Response |  | 响应（加减速率）
|  | Full Accel Rate HS | 高速时全速要求后的加速率 （值越大，响应越慢 ） | 设置在高速行驶时节气门全开时速度指令增加的速率（以秒为单位）。较大的值表示响应较慢。
|  | Full Accel Rate LS | 低速时全速要求后的加速率 （值越大，响应越慢 ） | 置在低速下应用全油门时速度指令增加的速率（以秒为单位）。
|  | Low Accel Rate | 微加速要求时的加速率 （典型应用在调节低速时的机动性 ） | 设置施加少量油门时速度指令增加的速率（秒）。通常调整该速率以影响低速机动性。
|  | Neutral Decel Rate HS | 高速时加速器释放（回空档）车速减少的反应率（值越大，响应越慢 ） | 在车辆高速行驶时，当油门释放到空档时，用于使车辆减速的速率（以秒为单位）。
|  | Neutral Decel Rate LS | 低速时加速器释放（回空档）车速减少的反应率（值越大，响应越慢 ） | 设置在低速下将油门释放到空档时用于使车辆减速的速率（以秒为单位）。
|  | Full Brake Rate HS | 高速时全制动反应率 （值越大，响应越慢 ） | 设置当施加全制动或在相反方向施加全油门时，车辆从高速减速的速率（以秒为单位）。
|  | Full Brake Rate LS | 低速时全制动反应率 （值越大，响应越慢 ） | 设置当施加全制动或在相反方向上施加全油门时，车辆从低速减速的速率（以秒为单位）。
|  | Low Brake Rate | 各个速度范围内微刹车反应率（值越大，响应越慢 ） | 设置当施加少量制动器或在相反方向施加少量油门时，车辆在所有速度下的减速率（秒）。低制动率参数应始终设置为小于或等于空档减速率LS、空档减速率HS、全制动率LS和全制动率HS。
| Fine Tuning |  | 微调
|  | Partial Decel Rate | 微减速要求（不回空档）时减速率 （值越大，响应越慢 ） | 设置当油门减小而未释放到空档时用于降低车辆速度的速率（以秒为单位）。较大的值表示响应较慢。
|  | HS (High Speed) | 定义高速的百分比 | HS设置值*Typ Max Spd =高速转速，通常设置为70
|  | LS (Low Speed) | 定义低速的百分比 | LS设置值*Typ Max Spd =高速转速，通常设置为30
|  | Reversal Soften | 反向柔和调节（从再生制动到驱动过程中）（值越大越柔和 ） | 当接近零速时，较大的值会产生从再生制动到驱动的较软反转。当regen和drive current limits设置为不同的值时，这有助于缓和过渡。注意：此参数不是特定于模式的，显示在两个位置。更改此速度模式参数的值会影响以下参数：程序»扭矩模式»响应»微调»反转。
|  | Max Speed Accel | Max speed改大时加速率 （值越大，响应越慢 ） | 在某些应用中，通过VCL或CAN总线频繁更改最大速度值。Max Speed Accel（最大速度加速）参数控制最大速度设定值升高时允许更改的速率。此参数设置的速率是从0 rpm渐变到典型最大转速rpm的时间。例如，假设最大转速从1000 rpm提高到4000 rpm。如果典型最大转速为5000 rpm，且转速为10.0秒，则从1000 rpm到4000 rpm需要10.0 X（4000–1000）÷5000=6.0秒。
|  | Max Speed Decel | Max speed改小时减速率 （值越大，响应越慢 ） | 只是它控制最大速度值降低时允许最大速度设定点更改的速率。例如，假设您将最大速度从4500 rpm更改为2500 rpm。如果典型最大转速为5000 rpm，且速率为5.0秒，则从4500 rpm到2500 rpm需要5.0 X（4500–2500）÷5000=2.0秒。
|  | creep speed | 爬行速度
| Restraint |  | 抑制
|  | Restraint Forward | 前进速度抑制 （值越大靠近目标速度的反应时间越短 ） | 在陡坡上增加扭矩以限制前滚速度。设置此参数过高可能会导致电机振荡，因为它试图限制前滚速度。
|  | Restraint Back | 后退速度抑制 （值越大靠近目标速度的反应时间越短 ） | 在陡坡上增加扭矩，以限制后滚速度。设置此参数过高可能会导致电机振荡，因为它试图限制回滚速度。
|  | Soft Stop Speed | 柔性停车速度 | 定义使用更慢减速率的速度。设置为零将禁用该功能。注意：此参数仅在速度模式和速度模式快速模式下工作。软停止速度对于具有快速减速的车辆和使用位置保持功能在坡道上运行的车辆非常有用。对于具有快速减速的车辆，驾驶员可能会发现最终速度降低到零rpm是不舒服的；由于轮胎上紧，车辆甚至可能向后晃动。软停止速度允许车辆以相同的快速度减速，直到达到设定的阈值，此时车辆将变为较慢（较软）的减速率。但是，如果阈值设置得太高，车辆会感觉像是在“行驶”。当油门在坡道上松开时，车辆可能会在位置保持（见下文）开始控制前回滚。软速度停止可用于减少回滚量，但不应设置得太高，以免在松开油门后车辆驶向坡道。
| Position Hold |  | 位置保持
|  | Position Hold Enable | 位置保持使能 | 当车辆停止时，允许在零油门下进入位置保持模式。注意：EM Brake Type=2还启用位置保持功能
|  | Position Hold Timeout Time | 位置保持超时时间 | 此参数加上位置保持设置时间参数，设置车辆在释放保持并进入约束模式之前保持在位置保持的最长时间。将参数设置为零将禁用此超时功能，这意味着将保持位置保持。激活互锁可重置计时器。
|  | Kp | 比例控制 （高值抖动厉害 ） | 确定在位置保持模式下调整位置的刚度。高Kp将在坡道上产生较少的回滚，但会产生更多的反弹；
|  | Kd | 积分控制 （值越高越不稳定 ） | 确定位置保持模式下的阻尼。控制系统中必须存在一些阻尼，以防止车辆缓慢摆动（“反弹”）。高Kd将改善位置保持控制器的动态响应，但Kd过大将导致快速不稳定。
|  | Zero Speed Threshold | 零速度下的电机急停转速阈值 | 确定EM制动器将被命令设定的速度。当EM制动器设置并停止电机时，将此速度设置得过高可能会导致急停。此参数在菜单结构中出现两次。更改此参数的值会影响EM Brake Control（EM制动控制）菜单中的此（相同）参数。此参数重新命名为os31。它与先前设置的速度阈值参数相同。
|  | Zero Speed Threshold Time | 零速度下的电机急停转速阈值超时时间 | 确定电机速度必须低于零速度阈值多长时间才能宣布零速度。此参数在菜单结构中出现两次。更改此参数的值会影响EM Brake Control（EM制动控制）菜单中的此（相同）参数。这是os31的新参数
|  | Position Hold Settling Time | 位置保持设置时间 | 确定在设置EM制动器之前允许位置保持功能运行的时间。此时间应设置得足够长，以使位置保持稳定。此参数在菜单结构中出现两次。更改此参数的值会影响EM Brake Control（EM制动控制）菜单中的此（相同）参数。此参数在os31中重新命名。它与先前设定的速度稳定时间参数相同。
|  | Entry Rate | 进入位置保持速率 （值越大，反应越快 ） | 当车辆从前进速度过渡到后退速度或从后退速度过渡到前进速度时（例如，在陡坡上停车时），无论该参数如何，都会立即以零速度自动输入Hold（保持）位置。当车辆需要在没有辅助的情况下停车时，此参数适用重力的影响（例如当沿着坡道向前移动时）。该速率确定在斜坡速度请求达到零后，零速度达到的速度。将此参数设置得太高会使停车显得非常突然，甚至可能导致车辆轻微后倾。当参数设置为lower（降低）时，车辆需要更长的时间才能停止并进入位置保持模式。
|  | Exit Rollback Reduction | 退出减少倒溜比率 | 当扭矩预加载启用功能已禁用（关闭）或扭矩预加载取消延迟计时器已过期（请参阅EM制动器菜单）时，此功能适用。退出回滚减少功能仅适用于EM Brake Type=2（由开关1（针脚24）激活的紧急倒车档，但仅当激活紧急倒车时车辆向前移动），对于EM Brake Type=1（或0）（0=由开关1（针脚24）激活的紧急倒车档。1=由VCL功能激活的紧急倒车档），将退出回滚减少功能设置为0。退出回滚减少功能为速度控制器引入了一个附加控制功能，用于在从停止位置应用油门指令后减少坡道上的回滚。例如，假设车辆位于一个向上的坡道上，并且在向前节气门请求后，车辆在爬坡前稍微向后翻滚（同样，假设扭矩预载功能处于非活动状态）。当车辆向后翻滚时，该附加项将添加到扭矩请求中，直到检测到前进速度，以尽量减少向后翻滚。该效果随着百分比的增加而增加，并且在=0%时禁用。将该值设置得过高可能会导致临时振荡。如果扭矩预载取消延迟参数在油门重新接合之前过期，扭矩预载[位置保持]存储器将被清除。在这种情况下，将Exit Rollback Reduction设置为>0%将减少非预期的滚动。
| Pump Enable |  | 泵使能 | 此参数应编程设定为On，以操作泵电机，而不是车辆驱动电机。速度控制器的响应性和稳定性得到增强。
| Regen Lower Enable |  | 低电源下再生制动启动 | 此参数与泵启用一起工作，如下所示：1）当泵启用=开启且再生降低启用=开启时，泵电机可向前和向后转动。在这种情况下，泵可用作下降功能（倒档）。当“负载反向驱动”时，泵电机也将以类似于驱动电机再生制动的方式再生电流。2） 当泵启用=开启且再生降低启用=关闭时，泵电机只能向前转动。在这种情况下，液压阀通常用于下降功能。3） 当泵启用=关闭时，Regen Lower Enable参数对控制系统没有影响。
2 - Torque Mode |  |  | 扭矩模式
| Speed Limiter |  | 速度限制
|  | Max Speed | 全速要求时最大转速（受电气频率、编码器频率和硬件限制） | 定义扭矩控制模式（独立于油门位置）允许的最大电机转速。在扭矩控制模式下，全油门请求100%的可用扭矩。部分应用的油门按比例缩放；e、 例如，40%应用油门对应于40%可用扭矩的请求。
|  | Kp | 比例控制 （值越大反应越快，会出现颠簸 ） | 确定速度控制器尝试将电机速度限制为最大速度的程度。较大的值提供更严格的控制。如果Kp设置得太高，当控制器试图控制速度时，可能会出现振荡。将Kp设置得过低可能会导致最高速度远高于最高速度。
|  | Ki | 积分控制 （值越大反应越快，会出现颠簸 ） | 积分项（Ki）强制零稳态误差，因此电机速度将限制在最大速度。较大的值提供更快的控制。如果增益设置得太高，当控制器试图限制速度时，可能会出现振荡。如果设置得太低，电机可能需要很长时间才能从超速接近最大转速。
|  | Kd | 微分控制（值越高，达到最高速度的时间越长 ） | 在车辆接近最高速度时提供阻尼，从而减少过冲。如果Kd设置得太高，车辆可能需要太长时间才能达到最高速度。如果Kd设置过低，车辆可能会超过最高速度，尤其是下坡行驶时。
| Response |  | 响应
|  | Accel Rate | 全速要求后达到最大扭矩的速率（值越大响应越慢 ） | 设置油门全开时电机扭矩增加至最大的速率（秒）。较大的值表示响应较慢。
|  | Accel Release Rate | 车在加速状态，加速器减小时，车速反应率（值越大，转换越平稳 ） | 确定在车辆仍在加速时松开油门时启动减速的速度。如果释放速率快（即设置为低值），则会突然启动转换。如果释放速率设置为更高的值（较慢的转换），则转换更平滑；但是，当松开油门时，将车速设置得过高可能会导致车辆感觉无法控制，因为它将继续行驶很短时间。
|  | Brake Rate | 刹车扭矩反应率 （值越大，响应越慢 ） | 当方向反转、踩下制动踏板或开始空档制动时，调整当车辆从行驶转向制动时制动扭矩产生的速率（以秒为单位）。较低的值表示时间更快，因此制动速度更快；通过将制动率设置为更高的值，可以实现更柔和的制动。
|  | Brake Release Rate | 松开刹车，扭矩释放的反应率 | 调整车辆从制动过渡到行驶时制动扭矩释放的速率（以秒为单位）。
|  | Neutral Braking | 空档刹车时的电流限制值 | 当油门朝空档位置减小或未选择方向时，空档制动逐渐发生。空档制动参数可在再生电流限值的0%到100%之间调节
|  | Neutral Taper Speed | 空档刹车作用需要的最小速度值 | 确定当油门降低时调整空档制动电流的电机速度；见图9。中性点制动电流通过中性点锥度速度下的中性点制动x再生电流限制与零rpm电机转速下的蠕变转矩电流的乘积线性减小。注：将渐变速度设置得过低可能会导致电机振荡。（参考说明书P46的图）
|  | Forward Full Restraint Speed | 限制车辆向前滚动 | 设置施加全再生电流以限制车辆向前滚动的速度点。虽然该速度从未实际达到，但它确实设置了约束强度的斜率，可以认为是一种增益，将该参数设置得过低可能会导致振荡。
|  | Back Full Restraint Speed | 限制车辆向后滚动 | 设置施加完全再生电流以限制车辆反向（向后）滚动的速度点。虽然该速度从未实际达到，但它确实设置了约束强度的斜率，可以认为是一种增益；将该参数设置得过低可能会导致振荡。
| Fine Tuning |  | 精细调节
|  | Creep Torque | 零启动扭矩值 （没有油门，有反向开关，车会走） | 确定在没有油门输入的情况下停止时施加在车辆上的扭矩量，以模拟自动变速器汽车的感觉；当联锁装置接合时，即使未应用油门，如果选择方向，蠕动扭矩也允许车辆推进。设置此参数时应小心。如果启用踏板制动，当施加制动器时，逐渐禁用蠕变扭矩，以防止电机进入制动器，从而浪费能量。当车辆接近零速度时，蠕变扭矩和空挡渐变速度相互作用，形成扭矩响应的斜率；参见图9。如果车辆在向零速度滑行时发生振动，请尝试降低蠕变扭矩或增加空挡渐变速度。
|  | Brake Full Creep Cancel | 刹车踏板输入影响零启动扭矩的值 | 踩下踏板时，取消蠕变扭矩时刹车踏板的输入率。
|  | Creep Build Rate | 车辆启动时建立零启动扭矩的时间 | 方向开关输入时，蠕变扭矩建立速率
|  | Creep Release Rate | 零启动扭矩消失的时间 | 确定制动器取消蠕变扭矩或方向开关清除（空档）时编程蠕变扭矩释放的速度。
|  | Gear Soften | 齿轮箱柔和反应设置 | 加速器踏板从0增加时，扭矩建立的速度（值越大，扭矩施加的时间越长）。
|  | Brake Taper Speed | 脚踏板刹车低速阶段减速速度点 | 确定电机速度，低于该速度时，零速度下最大制动电流从100%线性减少至0%；将制动电流的渐变速度设置得太低，将导致电机振荡，因为它试图在非常陡峭的斜坡上制动车辆停止。渐变速度仅适用于响应制动踏板输入；它不影响方向反转制动或空档制动。如果在踩下制动器时车辆处于约束状态，则施加的制动扭矩受制动器渐变速度和向前（或向后）全约束速度的影响。如果车辆在此模式下振荡，可能需要增加一个或多个参数。
|  | Reversal Soften | 从再生制动到驱动过程转换的反应时间 | 接近零速时，较大的值会产生从再生制动到驱动的较软反转。当regen和drive current limits设置为不同的值时，这有助于缓和过渡注意：此参数不是特定于模式的，它显示在两个位置。更改此扭矩模式参数的值会影响以下参数：Speed Mode » Response » Fine Tuning » Reversal Soften.
|  | Max Speed Decel | Max speed改小时减速率 | 在某些应用中，通过VCL或CAN总线频繁更改最大速度值。最大速度减速参数控制最大速度值降低时允许最大速度设定点改变的速率。此参数设置的速率是从典型最大转速到0 rpm的减速时间。例如，假设将最大速度从3000 rpm更改为1000 rpm。如果典型最大转速为5000 rpm，且速率为5.0秒，则从3000 rpm到1000 rpm需要5.0 X（3000–1000）÷5000=2.0秒。
Current Limits |  |  | 限流
| Drive Current Limit |  | 驱动电流限制 | 设置控制器在驱动运行期间提供给电机的最大RMS电流，以控制器满额定电流的百分比表示。*减小此值将减小最大驱动扭矩。注意：更改此参数需要重新设置ACIM FW基本速度参数
| Regen Current Limit |  | 再生电流限制 | 设置最大RMS再生电流，以控制器全额定电流的百分比表示。*再生电流限制适用于空档制动、方向反转制动和下坡行驶时的速度限制。
| Brake Current Limit |  | 制动电流限制 | 当发出制动命令时，设置制动期间的最大RMS再生电流，以控制器满额定电流的百分比表示。*通常，制动电流限制设置为等于再生电流限制。当制动器输入激活时，制动器电流限制超越再生电流限制。
| EMR Current Limit |  | 紧急反向制动电流限制 | 设置紧急倒车时制动和驱动允许的最大RMS电流。紧急反向电流限值是控制器满额定电流的百分比*
| Interlock Brake Current Limit |  | 连锁制动期间的电流限制 | 设置联锁制动期间的最大RMS再生电流，以控制器全额定电流的百分比表示*
| Power Limiting Map |  | 功率限制图
|  | PL Nominal Speed | 基准速度 | 设置将在驱动器限制和再生限制映射中使用的基本速度。注意：更改此参数需要重新设置ACIM FW基本速度参数
|  | Delta Speed | 速度间隔值 | 设置将在驱动器限制映射和再生限制映射中使用的增量的宽度
| Drive Limiting Map |  | 行驶限流图
|  | Nominal | 基速对应电流 | 这些参数定义了在标称速度和增量速度参数定义的速度下应用的驱动电流限制百分比。由此产生的映射允许控制器根据速度降低驱动电流。在某些速度下降低功率要求会限制性能。这有助于减少电机发热。它还可用于在改变蓄电池充电状态的情况下保持车辆功率的一致性。
|  | Plus Delta | 基速加一倍Delta对应的电流值
|  | Plus 2xDelta | 基速加两倍Delta对应的电流值
|  | Plus 4xDelta | 基速加四倍Delta对应的电流值
|  | Plus 8xDelta | 基速加八倍Delta对应的电流值
| Regen Limiting Map |  | 再生限流图
|  | Nominal | 再生制动速度对应电流 | 这些参数定义了在标称速度和增量速度参数定义的速度下应用的再生电流限值或制动电流限值的百分比。该曲线的形状可以限制各种速度下的可用扭矩。一种可能的用途是补偿电机的转矩-速度特性。
|  | Plus Delta | 再生制动速度加一倍Delta对应的电流值
|  | Plus 2xDelta | 再生制动速度加两倍Delta对应的电流值
|  | Plus 4xDelta | 再生制动速度加四倍Delta对应的电流值
|  | Plus 8xDelta | 再生制动速度加八倍Delta对应的电流值
Throttle |  |  | 加速器
| Throttle Type |  | 加速器类型 | 这些E和SE控制器接受各种油门输入。节气门类型参数可编程如下：1.2线变阻器，5 kΩ–0输入2.单向0-5V加速器/ 电流型加速器/3线制电位器/电子式加速器 3.2线变阻器，0–5 kΩ输入4.摇摆型0-5V加速器/3线制电位器 5.VCL输入（VCL_Throttle或VCL_Brake）
| Forward Deadband |  | 前进死区（前进时加速器无效的那个操作距离 ） | 加速器输入值小于前进死区时，默认为空挡，电机不会转动。
| Forward Map |  | 加速器中间点时控制器的输出 | 修改车辆对油门输入的响应。将油门图设置为50%可提供对油门位置的线性输出响应。低于50%的值会降低低油门设置下的控制器输出，从而增强低速操纵性。高于50%的值在低油门设置下给车辆带来更快、更灵敏的感觉。map值是半油门下控制器输出的百分比[（死区+最大）/2]。
| Forward Max |  | 前进最大电压 | 对于加速剂对应电机100%输出时的电压值，实际设置时，应该低于加速器踏板采集到的最大电压
| Forward Offset |  | 首次旋转出空档死区偏移量 | 定义油门首次旋转出空档死区时生成的初始控制器输出。对于大多数车辆，设置为0是合适的。但是，对于重型车辆，增加偏移量可以通过减少启动车辆所需的油门量来改善可控性。
| Reverse Deadband |  | 倒车时死区 | 同上
| Reverse Map |  | 倒车时加速器电压最大值
| Reverse Max |  | 倒车时加速器偏移量设定
| Reverse Offset |  | 倒车时加速器中间点时的控制器的输出
| Throttle Filter |  | 加速器过滤器 | 设置电位计输入的低通滤波器截止频率。值越高，加速器对快速变化的响应越快。值越低，加速器对电气噪声的响应越差。
| HPD SRO Type |  | 加速器踏板高位保护及操作顺序保护 | 确定HPD（高速踏板禁用）/SRO（锁输入之前收到油门输入）保护的类型。一种类型的检查适用于物料搬运车辆，两种类型的检查适用于高尔夫风格的车辆。如果任何HPD/SRO检查发现输入排序问题，则设置HPD/排序故障（闪存代码47）。0.HPD/SRO功能被禁用。1.HPD/SRO适用于物料搬运车辆。HPD：如果在联锁输入之前收到油门输入。SRO：如果在联锁输入之前收到方向输入。当联锁输入从Off变为On时，进行HPD/SRO检查。如果油门输入>25%或方向输入打开，则设置HPD/顺序故障。通过将油门输入返回到<25%或方向输入返回到Off，HPD/顺序故障被清除。2.高尔夫风格的HPD，可在驾驶时反转方向。HPD：在联锁之前接收到油门输入，或在车辆静止时在方向输入之前接收到油门输入。SRO：没有。当互锁输入或方向输入关闭且车辆静止时，进行HPD检查。如果油门输入>25%，则设置HPD/顺序故障。这种类型不进行SRO检查，因此联锁和方向输入的顺序无关紧要。通过将油门输入返回到<25%或将方向输入返回到Off（关确定HPD（高速踏板禁用）/SRO（锁输入之前收到油门输入）保护的类型。一种类型的检查适用于物料搬运车辆，两种类型的检查适用于高尔夫风格的车辆。如果任何HPD/SRO检查发现输入排序问题，则设置HPD/排序故障（闪存代码47）。0.HPD/SRO功能被禁用。1.HPD/SRO适用于物料搬运车辆。HPD：如果在联锁输入之前收到油门输入。SRO：如果在联锁输入之前收到方向输入。当联锁输入从Off变为On时，进行HPD/SRO检查。如果油门输入>25%或方向输入打开，则设置HPD/顺序故障。通过将油门输入返回到<25%或方向输入返回到Off，HPD/顺序故障被清除。2.高尔夫风格的HPD，可在驾驶时反转方向。HPD：在联锁之前接收到油门输入，或在车辆静止时在方向输入之前接收到油门输入。SRO：没有。当互锁输入或方向输入关闭且车辆静止时，进行HPD检查。如果油门输入>25%，则设置HPD/顺序故障。这种类型不进行SRO检查，因此联锁和方向输入的顺序无关紧要。通过将油门输入返回到<25%或将方向输入返回到Off（关闭），可以清除HPD/顺序故障。3.高尔夫式HPD可防止行驶时方向反转。HPD：如果在联锁或方向输入之前收到油门输入。SRO：没有。当联锁输入或方向输入关闭时，进行HPD检查。如果油门输入>25%，则设置HPD/顺序故障。无论车速如何，都会进行检查，因此在节气门输入大于25%的情况下倒车将导致故障。这种类型不进行SRO检查，因此联锁和方向输入的顺序无关紧要。HPD/顺序故障通过将油门输入返回到<25%或方向输入返回到Off来清除。闭），可以清除HPD/顺序故障。3.高尔夫式HPD可防止行驶时方向反转。HPD：如果在联锁或方向输入之前收到油门输入。自律组织：没有。当联锁输入或方向输入关闭时，进行HPD检查。如果油门输入>25%，则设置HPD/顺序故障。无论车速如何，都会进行检查，因此在节气门输入大于25%的情况下倒车将导致故障。这种类型不进行SRO检查，因此联锁和方向输入的顺序无关紧要。HPD/顺序故障通过将油门输入返回到<25%或方向输入返回到Off来清除。
| Sequencing Delay |  | 互锁开关突然断开延迟时间 | 通常，顺序延迟功能允许联锁开关在设定时间（定义的顺序延迟）内循环，从而防止意外激活HPD/SRO。此功能在联锁开关在运行期间可能弹跳或瞬时循环的应用中特别有用。
| VCL Throttle Enable |  | VCL输入加速器信号控制使能 | 编程打开时，带故障检测的油门处理将正常工作；但是，throttle命令将要求VCL定义OS_throttle和VCL_throttle变量之间的连接。这允许VCL的灵活性和油门处理的定制，同时仍然允许油门类型1–4与油门故障检测。
Brake |  |  | 制动
| Brake Pedal Enable |  | 制动踏板启用 | 确定是否启用制动输入和算法，使制动油门成为电机控制命令的一部分
| Brake Type |  | 制动类型 | 制动器类型参数可编程如下：1.2线变阻器，5 kΩ–0输入2.单端3线1 kΩ–10 kΩ电位计，0–5 V电压源3.2线变阻器，0–5 kΩ输入4.（不适用）5.VCL输入（VCL_制动器）
| Brake Deadband |  | 制动死区 | 参考加速器
| Brake Map |  | 刹车中间点时控制器的输出
| Brake Max |  | 制动最大信号
| Brake Offset |  | 制动偏移量
| Brake Filter |  | 制动过滤器
| VCL Brake Enable |  | VCL控制制动使能 | 编程打开时，带故障检测的制动处理将正常工作；但是，brake命令将要求VCL定义OS_brake和VCL_brake变量之间的连接。这允许VCL的灵活性和油门处理的定制，同时仍然允许制动类型1–3和制动故障检测。
EM Brake Control |  |  | 紧急制动控制
| Brake Type |  | 制动类型 | 此制动器类型参数确定EM制动器如何响应联锁输入、油门和车辆电机速度。0.EM制动器功能禁用。EM制动器驱动器（PWM2）与VCL.1.EM制动器一起释放，供一般I/O使用。EM制动器由联锁控制。当联锁装置关闭时（联锁装置=开启），控制器将命令EM制动器释放。如果联锁制动已启用，且当车辆以高于设定速度\阈值的电机速度移动时，联锁打开，则控制器将制动车辆至停止（带联锁制动），然后命令EM制动器设定。如果车辆电机速度低于此阈值，EM制动器将在顺序延迟过期后接合。如果联锁制动被禁用，EM制动器将在顺序延迟过期后接合。2.由联锁和空档控制的EM制动器。当油门指令为零且电机速度小于设定速度阈值时，控制器将指令EM制动器设定。位置保持将自动启用。
| Pull In Voltage |  | 吸合电压 | EM制动器首次接通时，EM制动器拉入电压允许高初始电压，以确保制动器释放。1秒后，该峰值电压降至EM制动器保持电压。注意：蓄电池电压补偿参数控制吸合电压和保持电压是否经过蓄电池电压补偿。
| Holding Voltage |  | 保持电压 | 一旦制动器释放，EM制动器保持电压允许施加在制动器线圈上的平均电压降低。该参数必须设置得足够高，以便在车辆将受到的所有冲击和振动条件下保持释放的制动器。注意：蓄电池电压补偿参数控制吸合电压和保持电压是否为蓄电池电压补偿。
| Battery Voltage Compensated |  | 电池电压补偿 | 参数确定EM制动器拉入和保持电压是否经过蓄电池电压补偿。当设置为On时，拉入和保持电压相对于设置的标称电压进行补偿。换句话说，调整输出电压以补偿蓄电池电压的波动，因此百分比相对于设置的标称电压而不是实际电压。例如，假设输出驱动器的标称电压设置为48V，保持电压设置为75%（36V）。现在假设母线电压降至40V。如果蓄电池电压补偿=On，线圈的输出仍将为36V（标称电压×保持电压）。如果蓄电池电压补偿=关闭，线圈的输出将为30V（实际电压×保持电压）。
| Set EM Brake On Fault |  | 故障时电磁刹车抱死使能 | 当编程设定为On时，控制器的操作系统将在发生故障时设置电磁制动器，该故障具有停机制动的故障动作。
| Zero Speed Threshold |  | 抱死时最小速度设置 | 确定EM制动器将被命令设定的速度。当EM制动器设置并停止电机时，将此速度设置得过高可能会导致急停。此参数在菜单结构中出现两次。在1 - Speed Mode-Restraint-Position Hold中出现过
| Zero Speed Threshold Time |  | 最小速度值超时时间 | 确定电机速度必须低于零速度阈值多长时间才能宣布零速度。在1 - Speed Mode-Restraint-Position Hold中出现过
| Position Hold Settling Time |  | 位置保持设置时间 | 确定在设置EM制动器之前允许位置保持功能运行的时间。该时间应设置得足够长，以便位置稳定。在1 - Speed Mode-Restraint-Position Hold中出现过
| Brake Set Time |  | 施加电压后，扭矩释放之前，制动设置时间 | 释放保持电压后EM制动器物理设置的估计时间。这决定了从制动器上移除电压后，控制器在释放扭矩之前等待的时间。此设置应比实际制动器设置时间长，以确保在制动器完全吸合之前车辆不会移动。
| Torque Release Time |  | 扭矩释放时间 | EM制动器设置且电机停止后释放扭矩的时间（Embrake接合和停止状态）。
| Brake Release Time |  | 制动释放时间 | 施加拉入电压后EM制动器实际释放的估计时间。这用于确保制动器释放前位置保持扭矩累积完成。当设置过低时，车辆可能会在EM制动器释放时发生回滚。
| Torque Preload Time |  | 电磁刹车松开之前控制器输出扭矩前置的时间 防止坡路溜车 | 启用此功能后，当油门在坡道上重新接合时，此功能通过强制车辆首先进入位置在设置EM制动器之前保持，然后“记住”在坡道上保持所需的扭矩来消除回滚。当油门重新接合时，该值在EM制动器释放前加载到电机中。当KSI电源循环时，扭矩值将自动清除。Off=当收到有效的油门输入时，一旦释放延迟到期，速度控制器将在无扭矩预加载的情况下启动。这将允许在EM制动器释放时进行一些回滚。可通过提高Position Hold（位置保持）菜单中的Exit rollback Reduction（退出回滚减少）参数来减少此回滚。On=当接收到有效的油门输入时，速度控制器将以预设扭矩启动，该扭矩在车辆停止时由Position Hold（位置保持）测量。
| Torque Preload Enable |  | 紧急制动器扭矩预载 | 此参数控制在钥匙开关循环期间是否保存EM制动器扭矩预载。如果Torque_Preload_Cancel_Delay为非零且该参数=On，则定时器在启动时再次启动（KSI循环），以便从Torque_Preload_Cancel_Delay参数的完整值开始倒计时。
| Save Torque Preload |  | 保存扭矩预加载时间 | 设置EM制动器后，计时器启动。如果计时器在油门重新接合前过期，扭矩预加载存储器将被清除。将此参数设置为零将禁用计时器，即预加载从未取消。此延迟的目的是防止车辆在坡道上卸载时向前猛冲，从而使通过位置保持测量的扭矩不再有效。注意：此参数仅在扭矩预载启用=开启时适用，参考Torque Preload Enable
| Torque Preload Cancel Delay |  | 防止坡路溜车的控制器前次记忆保留时间 | 此参数控制在钥匙开关循环期间是否保存EM制动器扭矩预载。如果Torque_Preload_Cancel_Delay为非零且该参数=On，则定时器在启动时再次启动（KSI循环），以便从Torque_Preload_Cancel_Delay参数的完整值开始倒计时。
| EM Brake Fault Motor Revs |  | 设置EM制动器后允许的电机转数 | 定义在发出EM制动器未设置故障之前设置EM制动器后允许的电机转数。（故障代码92）
Drivers
| Main Contactor |  | 主接触器
|  | Main Enable | 主接触器使能 | 编程打开时，控制器的本机软件在联锁启用时控制主接触器；编程关闭时，接触器由VCL控制。注：在编程关闭的情况下，控制器将无法在严重故障条件下打开主接触器，因此系统将不符合EEC安全要求。
|  | Main Interlock Type | 主接触器互锁类型 | 当设置为0时，主接触器和互锁各自根据各自的参数工作。当设置为1时，主接触器将与KSI一起拉入（类似于2型互锁），但互锁输入（针脚9，开关3）启用/禁用驱动并接合互锁制动（类似于0型或1型互锁）。
|  | Pull In Voltage | 吸合电压 | 主接触器吸合电压参数允许在主接触器驱动器首次接通时提供高初始电压，以确保接触器闭合。1秒后，该峰值电压降至接触器保持电压。
|  | Holding Voltage | 保持电压 | 主接触器保持电压参数允许在接触器线圈闭合后向其施加降低的平均电压。此参数必须设置得足够高，以便在车辆将受到的所有冲击和振动条件下保持接触器闭合。
|  | Battery Voltage Compensated | 电池电压补偿 | 此参数确定主拉入电压和保持电压是否经过蓄电池电压补偿。当设置为On时，拉入和保持电压相对于设置的标称电压进行设置。换句话说，调整输出电压以补偿蓄电池电压的波动，因此百分比相对于设置的标称电压而不是实际电压。例如，假设输出驱动器的标称电压设置为48V，保持电压设置为75%（36V）。现在假设母线电压降至40V。如果蓄电池电压补偿=On，则线圈的输出仍将为36V（标称电压x保持电压）。如果蓄电池电压补偿=关闭，线圈的输出将为30V（实际电压×保持电压）。
|  | Interlock Type | 互锁类型 | 0=通过开关3（pin9）打开互锁。1=由VCL功能控制的互锁。2=联锁装置通过KSI开启。
|  | Open Delay | 互锁开关断开后主接触器的断开延时时间 | 仅当联锁类型=0或1时适用。延时可设置为允许接触器在联锁开关打开后保持闭合一段时间（延时）。延迟有助于防止接触器不必要的循环，并在联锁开关打开后短时间内保持辅助功能的电源。
|  | Weld Check Enable | 主接触器关闭之前进行粘连测试 | 当编程设定为On时，控制器执行一项测试，以确保主接触器在被命令关闭之前处于打开（非粘连关闭）状态。如果此参数关闭，则不执行此测试。然而，主接触器驱动器始终受到短路保护。
|  | Main DNC Check Enable | 接触器闭合测试 | 当编程设定为On时，控制器在命令主接触器闭合后立即执行测试，以确保接触器实际上已闭合。如果此参数编程设定为关闭，则不执行测试。然而，主接触器驱动器始终受到短路保护。
|  | Main DNC Runtime Threshold | 主接触器不吸合的检查电压点设置 （钥匙开关和电容器电压之间的最大电压差） | 设置用于持续检查的阈值，以确保主接触器在运行时保持闭合。主DNC运行阈值是钥匙开关和电容器电压之间的最大电压差。当电压差高于此阈值且蓄电池电流低时，将设置主电源未关闭故障。将此参数设置得更低将提高故障检测的灵敏度。由于钥匙开关和电容器电压之间的正常电压降，将此参数设置过低可能会导致错误的故障跳闸。将此参数设置为0 V将禁用主未关闭故障检查。
|  | Precharge Enable | 预充电使能 | 打开和关闭预充电功能。在主接触器闭合之前，预充电为控制器的内部电容器组提供有限的电流充电。这减少了电容器组放电时接触器闭合时可能发生的电弧。
| Proportional Driver |  | 比例驱动
|  | PD Enable | 比例阀使能 | 确定如何控制比例驱动器的PWM。编程打开时，由控制器的PD电流控制软件控制。编程关闭时，由VCL功能Put_PWM（PWM5，值）控制；
|  | Hyd Lower Enable | 加速器控制比例阀使能 | 编程设定为On时，降低由油门位置控制。编程关闭时，下降由VCL可变VCL_PD_油门控制
|  | PD Max Current | 比例阀最大电流 | 提升下降速度由比例阀的孔径决定。此参数设置通过阀门的最大允许电流，进而定义其孔径。
|  | PD Min Current | 比例阀最小电流 | 设置通过比例阀的最小允许电流。大多数比例阀需要一个非零关闭电流，以便在请求降低时立即开始打开。
|  | PD Dither % | 比例阀抖动百分比 | 抖动在线圈中提供不断变化的电流，以产生阀门的快速来回运动；这使阀门保持润滑，并允许低摩擦、精确移动。PD抖动%参数将抖动量指定为PD最大电流的百分比，并以加减%的连续循环应用
|  | PD Dither Period | 比例阀抖动周期 | 设置比例阀抖动的周期
|  | PD Kp | 比例阀比例调节 | 设置电流反馈控制器的比例增益。较高的增益迫使控制回路快速响应，但可能导致振荡。
|  | PD Ki | 比例阀积分调节 | 设置电流反馈控制器的积分增益。积分增益试图将误差强制为零。较高的增益迫使控制回路快速响应，但可能导致振荡。
| Driver 3 |  | 驱动3
|  | Contactor Enable | 驱动油泵接触器使能 | 编程设定为On时，VCL将控制驱动器3用作液压泵接触器。开启：VCL功能Start_Pump将根据定义的拉入和保持电压关闭泵接触器。VCL功能Stop_Pump将打开泵接触器。关闭：驱动器3可用于一般VCL使用。启动泵和停止泵不会产生任何效果。
|  | Pull In Voltage | 吸合电压 | 吸合电压参数允许在接触器驱动器首次接通时提供高初始电压，以确保接触器闭合。1秒后，该峰值电压降至接触器保持电压。注意：此电压将由蓄电池电压补偿。
|  | Holding Voltage | 保持电压 | 保持电压参数允许在接触器线圈闭合后向其施加降低的平均电压。此参数必须设置得足够高，以便在车辆受到的所有冲击和振动条件下保持接触器闭合。注意：此电压将由蓄电池电压补偿。
| Fault Checking |  | 失败检查 | 五个检查启用参数用于启用五个单独驱动器（触针J1-6、J1-5、J1-4、J1-3和J1-2处）的驱动器和线圈故障检测。当Driver Checks（驱动检查）参数启用时，将检查相关的驱动、驱动接线和驱动负载，以验证驱动是否正确地驱动高负载和低负载。无论驱动器的PWM输出如何，都会进行检查。检查将检测开路和短路情况。当检测到故障时，控制器打开驱动器并发出故障代码。如果驱动器未连接任何设备，则其Checks Enable（检查启用）参数应设置为Off（关闭）。注意：无论Checks Enable（检查启用）如何设置，这五个驱动器的短路保护始终处于激活状态。
|  | Driver 1 Checks Enable | 驱动器1检测
|  | Driver 2 Checks Enable | 驱动器2检测
|  | Driver 3 Checks Enable | 驱动器3检测
|  | Driver 4 Checks Enable | 驱动器4检测
|  | PD Checks Enable | 比例阀检测使能
|  | External Supply Max | 辅助电源（5V，12V）的最大电流 | 设置5V和12V外部电源组合电流的上限阈值。达到或高于此阈值时，将创建可由VCL读取的故障。
|  | External Supply Min | 辅助电源（5V，12V）的最小电流 | 设置5V和12V外部电源组合电流的下限阈值。在该阈值或低于该阈值时，将创建可由VCL读取的故障。
| PWM Frequency |  | 脉冲频率 | 此单一参数定义驱动器1至4的频率。
Motor |  |  | 电机
| Typical Max Speed |  | 最大典型速度 | 将此参数设置为车辆的典型最大电机转速。该值不需要精确设置；估计一下就可以了。所有车辆响应率均标准化为典型最大速度。例如，假设典型最大速度固定为6000 rpm，全加速率为3.0秒：如果最大速度为6000 rpm，则从零加速到最高速度（6000 rpm）需要3.0秒。如果最大速度为3000 rpm，从零加速到最高速度（3000 rpm）需要1.5秒。如果最大速度=1000 rpm，则从零加速到最高速度（1000 rpm）需要0.5秒
| Motor Technology |  | 电机技术 | 将此参数设置为车辆中的电机类型：0=ACIM（感应电机）1=SPM（表面PM电机）。注意：除非反馈类型（第59页）与电机技术设置匹配，否则将导致参数不匹配故障：如果电机技术=0（ACIM），则反馈类型必须=1（正交编码器）。如果电机技术=1（SPM），然后反馈类型必须=2（正/反传感器）。
| 0 - ACIM (Induction Motor) |  | 感应电机
|  | Characterization Tests | 特性测试
Test Enable
|  | Test Throttle |  | ACIM特征化。还用于在ACIM电机特性描述期间将电机方向更改为正向。
|  | Motor Poles | 电机极数 | 此参数用于在开始ACIM电机表征程序之前选择极数
|  | Max Test Speed | 最大测试转速 | 此参数用于设置ACIM电机表征期间允许的最大电机转速。（一般限制电机匹配的时候）
|  | Max Test Current | 最大测试电流 | 此参数用于设置ACIM电机表征期间允许的最大电机电流。（一般限制电机匹配的时候）
|  | SlipGain | 滑差 | 此参数在ACIM电机表征期间进行调整，以调整电机以提供每安培的最大扭矩。
|  | Current Reg Tuning Test Enable |  | 该参数通常适用于先前自动特性化（0型）感应电机。它仅对现有0型电机（例如os26/30之前）执行电机特性的电流调节调谐部分。首先，清除所有现有故障，然后将联锁设置为On，该参数设置为1，然后设置测试启用=1，然后设置测试油门=1。控制器将运行调谐测试，并在完成后发出参数更改故障。
|  | Field Weakening Control | 弱磁控制
|  | FW Base Speed | 弱磁基准速度 | 该参数通过内部电机特性参数进行缩放，因此应始终使用调谐测试设置FW基本速度，该测试将考虑缩放因子。不应输入从转矩与转速图中观察到的转速，因为该数值未考虑内部比例系数。该参数需要在初始设置（第7章）期间设置，并在每次更改电机类型或低速电流限制时重置。测试应使用具有合理电量的电池进行。在速度模式或扭矩模式下，将其加速度设置为快速，以便电机在测试期间以全电流加速。接下来，将该FW基本速度参数设置为6000 rpm（即，在足够高的速度下，其值不会干扰测试结果）。从停车开始，开足油门并加速至超出预期基本速度的高速。电机在此速度下稳定片刻后，松开油门以停止测试。记录监视器»控制器»电机调节»基本速度捕获中显示的值，并为FW基本速度参数设置输入该值。对于牵引电机，每次车辆停止且油门松开时，测试都会重新启动，因此在开走前务必记下基本速度捕获值。
|  | Field Weakening Drive | 弱磁驱动 | 设置驱动电机时允许的弱磁量。弱磁驱动仅在速度高于编程的FW基本速度时才会影响效率和扭矩。较低的设置将导致更好的效率，但扭矩较小；设置越高，扭矩越大，效率越低。设置为零将禁用弱磁，从而产生高于基本速度的最高效率和最低扭矩。为了将电机和控制器加热保持在最低（高效率），弱磁驱动应设置为刚好足够高，以满足高速性能规格。（典型的高速性能规格是满载时的最大驱动速度，或满载时的最大提升速度。）驱动电流限制图也可用于限制所有速度下的性能。弱磁驱动参数的最大设置取决于所用电机的类型。如果ACIM电机为dyno特征化电机（即送往Curtis工厂对电机dyno进行特征化），则弱磁驱动可设置在0%（最低扭矩，最高效率）至100%（最高扭矩，最低效率）范围内的任何位置。如果ACIM电机为自动特征化电机（范围受到弱磁试验结果的限制。对于这些电机，弱磁驱动可设置在0%（最低扭矩，最高效率）到最大弱磁驱动（最高扭矩，最低效率）范围内的任何位置结果。对于具有自动特征的电机，设置弱磁驱动大于弱磁测试中发现的最大设置将导致效率降低和扭矩减小，因为电机将“在滑移曲线上”运行。注：弱磁驱动设置在低于FW基本速度的电机速度下不会产生任何影响。
|  | Weakening Rate Drive | 减速率驱动 | 确定磁场减弱的控制回路增益。当车辆以中速向高速加速时，将速率设置得过低可能会造成车辆喘振。当车辆以中速向高速加速时，将速率设置得过高可能会产生高频振荡（通常可以听到）。
|  | Min Field Current | 最小磁场电流 | 设置电机无扭矩请求时的磁场电流。该电流可预通电机，并可改善初始起步，但需消耗一些电池补偿。
|  | Swap Two Phases | 交换电机相序 | 如果在正确设置Swap编码器方向后，车辆以错误方向行驶（即倒车时向前行驶，反之亦然），请尝试更改Swap两相参数的设置。此参数的作用与物理交换任何两个电机相连接上的电缆的作用相同。电机正速度必须在前进方向，以便紧急反转功能正常工作。
|  | Swap Feedback Direction | 交换编码器的AB相 | 更改电机编码器的有效旋转方向。编码器提供用于计算电机位置和速度的数据。必须设置此参数，以便当电机向前转动时，控制器报告电机正速度。电机正速度必须在前进方向，以便紧急倒车功能正常工作。
|  | Motor Type | 电机类型 | 此参数参考许多交流感应电机的预定义电机参数表。目前，为os31定义了323个电机。0型电机保留用于使用自动表征程序。注：更改此参数需要重新设置FW基本速度参数。其他参数也可能需要按照初始设置和调整指南章节的说明进行重置或评估。
|  | LOS (Limited Operating Strategy) | 有效运行策略
|  | LOS Upon Encoder Fault | 有效运行策略编码器失败（电机运转）使能 | 如果电机编码器出现故障（编码器故障（故障代码36）或检测到失速（故障代码73））后，有限运行策略（LOS）通常用于以极低的速度将车辆驶回维修中心，并且在联锁循环后，车辆进入LOS模式，从而允许在没有电机编码器反馈的情况下行驶。在LOS模式下，即使在很短的时间内实现最大扭矩的能力被认为比平稳性更重要。当进入LOS模式时，编码器LOS故障（故障代码93）激活，编码器故障(（编码器故障（故障代码36）或检测到的失速（故障代码73））被清除。当此参数编程为On时，如果编码器故障，则会进入LOS模式，然后是联锁循环。当编程为Off时，如果编码器故障，则编码器故障保持，驱动功能被禁用。
|  | LOS Max Speed | 有效运行策略最大电机转速 | 该参数通过设置与LOS Max speed相对应的最大频率，间接定义LOS模式的最大速度。在LOS模式下，油门指令的频率在零（油门指令=0%）和编程的LOSMax速度（油门指令=100%）之间。
|  | LOS Max Current | 有效运行策略最大电流 | 在LOS模式下，部分或全油门指令将产生该参数设置的最大电流。此电流设置由控制器的额定电流钳制。
|  | LOS Max Mod Depth | 有效运行策略下限制高速下电流 | 在LOS模式下，最大调制深度用于限制较高速度下的电流。该参数的设置应确保在达到LOS Max Speed limit（服务水平最大速度限制）之前达到调制深度限制，以便电机电流在较高速度下从LOS Max current（服务水平最大电流）下降。这可以使车辆在LOS模式下行驶更长时间，因为这样可以减少电机或控制器过热的可能性。
|  | LOS Accel Rate | 有效运行策略加速率 | 定义在服务水平模式下运行时，节气门全开时频率增加的速率（秒）。该参数应设置为低速率（高参数值），以便频率指令具有非常低的回转率，以确保在合理的时间内达到最大扭矩点；这降低了通过滑移曲线的概率，并允许克服坡道或障碍物。
|  | LOS Decel Rate | 有效运行策略减速率 | 定义在LOS模式下运行时，松开油门时频率降低的速率（秒）。
| Feedback Options |  | 反馈选项
|  | Feedback Type | 反馈类型 | 将此参数设置为车辆中位置反馈装置的类型：1=正交编码器2=正弦/余弦传感器。注意：除非反馈类型与电机技术设置相匹配，否则将导致参数不匹配故障（参见第55页）：如果电机技术=0（ACIM），则反馈类型必须=1（正交编码器）。如果电机技术=1（SPM），然后反馈类型必须=2（正/反传感器）。
|  | 1 - Quadrature Encoder | 1-正交编码器
|  | Encoder Steps | 编码器位数 | 设置每转编码器脉冲数。必须将其设置为与编码器匹配。
Speed Filters
Speed Filter
Speed Filter Zero Speed
|  | Feedback Fault Setup | 编码器失败检查 | 编程设定为On时，启用编码器故障检查。检查三种故障情况：编码器故障（故障代码36，检测到失速（故障代码73）和编码器脉冲错误（故障代码88）。
Fault Detection Enable
Fault Max Speed
Fault Min Speed
|  | Pulse Fault Detect Time | 控制器检测编码器和编码器步长参数不匹配所需的最短时间 | 定义车辆行驶时控制器检测编码器和编码器步长参数不匹配所需的最短时间。当编码器步数设置不正确时，电机控制器无法正确计算交流电机磁场方向。一旦踩下任何油门，磁场方向的丧失会导致电机向全速旋转。此参数设置一个计时器，一旦油门移动然后释放，计时器就会启动，驱动电流显著，电机仍在加速。请注意，在条件允许控制器正确检测故障之前，电机可以在高转速下旋转几秒钟。当检测到此故障时，会宣布编码器脉冲错误（故障代码88）。将参数设置为零将禁用此故障检测。
|  | Fault Stall Speed | 堵转速度
|  | Fault Stall Time | 电机编码器移动时计时 | 在未检测到电机编码器移动时设置计时器。在速度模式下：如果在编程故障失速时间内未检测到电机编码器移动，则发出失速检测到的故障（故障代码73）。在扭矩模式下：如果在编程故障失速时间内未检测到电机编码器移动，则在应用最大油门的情况下，发出失速检测到的故障（故障代码73）。
| Temperature Control |  | 温度控制
|  | Sensor Enable | 传感器启动 | 编程设定为On（接通）时，电机温度降低和电机温度补偿功能启用。仅当温度传感器已正确配置时，才可使用此参数。电机温度降低功能将在高温和最高温度之间线性地将电流从100%降低到0%。电机温度补偿功能将使电机控制算法适应不同的电机温度，以提高效率和更稳定的性能。
|  | Sensor Type | 传感器类型 | 软件中预定义了五种传感器类型：.1KTY83–122Type 22×Type 1系列3KTY84–130或KTY84–150Type 42×Type 3系列5PT1000。如果五种预定义类型均不适合您的应用，则可以轻松设置自定义传感器类型。请联系柯蒂斯经销商或支持工程师。注意：行业标准KTY温度传感器是带有极性带的硅温度传感器；KTY传感器的极性带必须连接到I/O接地（针脚7）的一端。
|  | Sensor Offset | 传感器偏移 | 通常，传感器放置在电机中与临界温度有已知偏移的位置；可以使用此参数校正偏移。该参数还可用于校正传感器本身的已知偏移。
|  | Braking Thermal Cutback Enable | 制动热减速启用 | 当编程设定为On时，驱动电流和再生制动电流将根据电机温度减少。所有形式的再生制动电流（再生制动电流限制、制动电流限制、EMR制动电流限制、联锁制动电流限制）包括紧急反向制动、联锁制动、制动输入制动、方向反转制动、空档制动和限速制动。编程关闭时，仅驱动电流（不包括再生制动电流）将根据电机温度降低。如果车辆具有机械制动器，将此参数设置为on可能有助于降低电机发热。
|  | Temperature Hot | 电流缩减开始时的温度 | 定义当前电流缩减开始时的温度
|  | Temperature Max | 电流缩减回零的温度 | 定义电流缩减回零的温度。
|  | MotorTemp LOS Max Speed | 机温度传感器故障限制运行策略启动时的最大速度 | 当设置电机温度传感器故障（故障代码29）时，LOS（限制运行策略）模式接通。在工作模式下，最大速度降低至编程设定的最大速度（最大速度SpdMx、最大速度SpdM、最大速度Trq
Battery
| Nominal Voltage |  | 系统电压 | 必须设置为车辆的标称蓄电池组电压。该参数用于确定电子系统的过压和欠压保护阈值。注意：在所有情况下，操作系统默认标称电压都是控制器范围内的最高值。使用较低标称电压时，务必检查并调整此参数。比例为每伏64个计数。例如，控制器1238E-65XX的电压范围为48–80。因此，当使用48伏电池时，VCL程序中的标称_电压参数将为3072（64×48=3072），或作为TACT中的原始（十进制）值。
| Kp UV |  |  | 当蓄电池电压低于欠压阈值，将启用闭环PI（比例/积分）控制器，以防止蓄电池电压下降。它通过减少驱动电流来实现这一点，从而减少电池的负载。
| Ki UV |  |  | Kp项是比例增益，以每伏减少百分比为单位设置；例如，设置为25将提供具有4 V压降的全电流缩减。Ki项是积分增益。积分增益将累积电压降，并尝试将电池电压降恢复到0 V。更高的增益将反应更强烈和更快。通常，Kp UV和Ki UV一起使用以提供最佳响应。如果首选先前AC控制器的线性响应，则将Ki UV设置为0。
| User Overvoltage |  | 用户过压定义 | 该参数的值为标称电压设置的百分比。用户过压参数可用于调整过压阈值，这是控制器将切断再生制动以防止损坏电气系统的电压。通常，仅当控制器在控制器范围低端的应用中使用时，此参数才会更改：例如，在带有48 V电池组的系统中使用48–80 V控制器。在这种情况下，可以通过将用户过电压设置为更高的值来提高过电压阈值。过电压阈值决不能高于控制器的功率基准最大额定电压。
| User Undervoltage |  | 用户低压定义 | 该参数的值为标称电压设置的百分比。用户欠压参数可用于调整欠压阈值，该阈值是控制器将减少驱动电流以防止损坏电气系统的电压。通常，仅当控制器在控制器范围高端的应用中使用时，此参数才会更改：例如，在带有36V电池组的系统中使用24–36V控制器。在这种情况下，可以通过将用户欠电压设置为较低的值来降低欠电压阈值。欠压阈值决不能低于控制器的功率基准最低电压额定值。
| Reset Volts Per Cell |  | 每个电池的重置电压 | 当主接触器首次闭合时，仅检查一次复位电压水平。请注意，“BDI重置百分比”参数还影响确定是否将BDI百分比重置为100%的算法。每个电池的重置电压应始终设置为高于每个电池的完整电压。重置电压水平=每个电池的重置电压×电池组中的电池数量*
| Full Volts Per Cell |  | 每个电池的全电压 | 全电压电平设置被视为100%充电状态的B+（电容器电压）；当负载电池低于此电压时，它开始失去充电。可在编程器的监视器»电池菜单中查看电容器电压。全电压水平=每个电池的全电压×电池组中的电池数量*
| Empty Volts Per Cell |  | 每个单元的空电压 | 空电压电平设置被视为0%充电状态的电容器电压。空电压电平=每个单元的空电压×电池组中的单元数*
| Discharge Time |  | 放电时间 | 设置BDI算法将BDI百分比从100%倒计时到0%的最短时间。BDI算法集成了滤波电容器电压低于充电电压水平的时间。当该累积时间超过放电时间/100时，BDI百分比减少一个百分点，并计算新的充电状态电压电平。充电状态电平=[（满电压电平-空电压电平）x BDI百分比/100]+空电压电平。
| BDI Reset Percent |  | BDI重置百分比 | 当蓄电池的BDI百分比较高时，其KSI On的浮动电压有时会导致错误复位。BDI Reset Percent参数通过允许用户定义BDI百分比值来解决此问题，如果BDI百分比值高于此值，BDI Percent变量将不会重置。当KSI首次通电时，仅当（（钥匙开关电压>重置电压水平）和（BDI百分比<BDI重置百分比））时，BDI百分比变量才会重置为100%。
Dual Drive
| Dual Motor Enable |  | 双驱电机使能 | 设置成OFF在电机匹配，匹配完成之后改成on,若是用作泵控是OFF。
| i:Dual Motor Ancillary |  | 双电机从控电机使能 | 用作主控则是OFF,用作从控是ON，用作泵控是OFF。
CAN Node ID Other
Dual Motor CAN Rate
LOS Max Speed
Manager
Steer Angle Max (deg)
Turn Accel Rate
Critical Angle (deg)
Max Turn Speed
Inner Wheel Speed
Trim Rate
Steer Type
Steer Pot Min
Steer Pot Zero
Steer Pot Max
VCL Steer Enable
Ancillary
Turn Accel Rate
Critical Angle (deg)
Steer Fault Min
Steer Fault Max
Turn Feedforward
Turn Accel Rate
Turn Kvff
Turn ff Build Rate
Turn ff Release Rate
Vehicle |  |  | 车辆
| Metric Units |  | 公制/英制使能 | 当此参数编程设定为On时，距离变量（车辆里程表、制动捕获距离、自停车后的距离、精细距离和捕获距离变量）将累积并以公制单位（公里、米或分米）显示。编程关闭时，距离变量将累积并以英制单位（英里、英尺或英寸）显示。距离变量显示在 Monitor » Vehicle menu.
| Speed to RPM |  | 速度/转速比例系数 | 该参数影响监视器»电机菜单中显示的车速，并修改VCL可变车速；它不会影响车辆的实际性能。输入的速度到RPM的值是一个换算系数，可将电机转速换算为车速。KPH到RPM：（G/d）*5305，其中G=传动比，d=轮胎直径[mm]。英里/小时至每分钟转速：（G/d）*336.1，其中G=传动比，d=轮胎直径[英寸]
| Capture Speed 1 |  | 捕获车辆电机从0 rpm到捕获程序速度的时间 | 控制器捕获电机从0 rpm到编程捕获速度所需的时间。结果存储为监视器»车辆菜单中的“速度时间1”。每当电机从零速加速时，该计时器启动。
| Capture Speed 2 |  | 同上 | 此参数允许定义第二个捕获速度，其工作原理与捕获速度1相同。结果存储在Monitor»Vehicle（监视器»车辆）菜单中的“速度时间2”中。
| Capture Distance 1 |  | 捕获车辆从0 rpm行驶到编程捕获距离所需的时间 | 控制器捕获车辆从0 rpm行驶到编程捕获距离所需的时间。结果存储为监视器»车辆菜单中的“距离时间1”。每次车辆从零速度加速时，该计时器都会启动。注意：为了精确测量距离，必须正确设置“速度到转速”参数。在“公制单位”参数编程关闭的情况下，距离以英尺为单位。启用公制单位编程后，距离以米为单位。
| Capture Distance 2 |  | 同上 | 此参数允许定义第二个捕获距离，其工作原理与捕获距离1相同。结果存储为监视器»车辆菜单中的“距离时间2”。
| Capture Distance 3 |  | 同上 | 此参数允许定义第三个捕获距离，其工作原理与捕获距离1相同。结果存储为监视器»车辆菜单中的“距离时间3”。
Emergency Reverse |  |  | 紧急反向
| EMR Enable |  | 紧急反向使能 | 确定紧急倒车功能是否处于激活状态。打开=启用紧急倒车。关闭=禁用紧急倒车。
| EMR Type |  | 紧急反向类型 | 确定紧急倒档的输入来自何处。0=由开关1（针脚24）激活的紧急倒档。1=由VCL功能激活的紧急倒档\Enable_Emer_Rev和Disable_Emer_Rev。2=由开关1（针脚24）激活的紧急倒档，但仅当车辆向前移动时激活紧急倒车。3=通过VCL功能激活紧急倒车启用紧急倒车启用紧急倒车和禁用紧急倒车，但仅当激活紧急倒车时车辆向前行驶。
| EMR Dir Interlock |  | 紧急反向后重新启动需要执行的操作选择 | 确定紧急倒车后是否必须关闭互锁开关才能再次驾驶车辆。On=互锁、油门和方向必须全部清除。off=仅油门和方向必须清除。
| EMR Time Limit |  | 紧急反向时间的限制 | 定义车辆在倒车方向行驶后允许启用紧急倒车的时间。如果车辆在紧急倒档仍处于激活状态时向前行驶，该计时器将重新启动。允许的范围为0–30秒，其中30秒是没有超时的特殊情况。当紧急倒车超时时，设置Emer Rev Timeout故障。循环紧急倒车输入将清除EMR Rev Timeout故障。要在EMR事件后停止车辆（不反向移动），请将此参数设置为0。
| EMR Speed |  | 紧急反向速度 | 定义紧急倒档激活时电机的最大倒档转速（以电机转速为单位）。在紧急倒车事件中，倒车时的电机速度应为EMR_速度和最大速度（速度模式快车）或最大速度（速度模式快车）。紧急倒车对扭矩模式无效。
| EMR Accel Rate |  | 紧急反向加速度 | 设置车辆停止后向相反方向加速的速率（秒）。如果车辆已经以低于EMR速度的反向行驶，EMR加速率将使车辆达到EMR速度。
| EMR Decel Rate |  | 紧急反向减速度 | 设置启用紧急倒车且车辆向前行驶时车辆制动至停止的速率（以秒为单位）。如果车辆已在高于EMR速度的反向行驶，EMR减速率将使车辆降至EMR速度。
Interlock Braking |  |  | 互锁制动菜单
| Enable |  | 互锁制动使能 | 确定联锁制动功能是否激活。开=控制器将在联锁信号解除时尝试使用再生制动使车辆停止。关=控制器将在顺序延迟到期后禁用桥接器，并在联锁信号解除时允许车辆自由滚动。此选项通常仅在有用户控制的机械或液压制动系统时使用。
| Decel Rate HS |  | 高速段减速率 | 设置在车辆高速（速度>HS设置）下释放互锁时用于降低车辆速度的速率（秒）。较大的值表示响应较慢。
| Decel Rate LS |  | 低速段减速率 | 设置在低速（速度<LS设置）下释放互锁时用于降低车辆速度的速率（秒）。较大的值表示响应较慢。
| Interlock Brake Timeout |  | 互锁制动时间 | 控制联锁制动事件的最大允许持续时间。一旦互锁信号消除，定时器立即启动。如果在车辆减速到设定的速度阈值以下之前的时间到期，EM制动器将自动接合。此超时允许并行使用再生制动和EM制动器以缩短停车距离。如果联锁制动器超时到期且电机仍在移动，再生制动将与EM制动器一起继续延迟车辆移动。注：此参数仅在EM_Brake_Type=1或2时适用
CAN Interface |  |  | CAN界面 | 控制局域网络Controller Area Network
| CANopen Interlock |  | CANopen互锁使能 | 编程打开时，CAN NMT状态必须=5（操作状态），以便设置联锁；参考Monitor » CAN Status menu
| CAN Node ID 1 |  |  | 主微处理器的节点ID由KSI开启时开关5和6的状态确定：1当Sw 6=关闭且Sw 5=关闭时，选择节点_ID_1。2.当Sw 6=关闭且Sw 5=打开时，选择节点_ID_2。3.当Sw 6=打开且Sw 5=关闭时，选择节点_ID_3。4.当Sw 6=On和Sw 5=On时，选择节点_ID_4。如果所选参数的节点ID为零，则将使用Node_ID_1参数。如果Node_ID_1参数也为零，则使用默认ID 38。
| CAN Node ID 2 |  |  | 请参见节点ID 1的说明。
| CAN Node ID 3 |  |  | 请参见节点ID 1的说明。
| CAN Node ID 4 |  |  | 请参见节点ID 1的说明。
| Supervisor Node ID |  | 控制器节点ID | 设置监控器微处理器的节点ID。节点ID是11位标识符（COB ID）的前7位。
| Baud Rate |  | 波特率 | 设置CANopen从系统的CAN波特率：–3=20 kbit/s、–2=50 kbit/s、–1=100 kbit/s、0=125 kbit/s、1=250 kbit/s、2=500 kbit/s、3=800 kbit/s、4=1000 kbit/s。
| Heartbeat Rate |  | 心跳率（设定从属系统送信息的时间） | 设置从CANopen从系统发送CAN心跳消息的速率。
| PDO Timeout Period |  | PDO超时时间 | 设置CANopen从系统的PDO超时时间。在从控制器发送PDO-TX（MISO）后，如果主控制器未在设定时间内发送回复PDO-RX（MOSI）消息，则将宣布PDO超时故障。PDO1 MOSI或PDO2 MOSI将重置计时器。将PDO超时时间设置为0将禁用此故障检查。
| Emergency Message Rate |  | 发送紧急信息的时间 | 设置来自CANopen从系统的CAN紧急消息之间的最小速率。这可以防止快速变化的故障状态产生如此多的紧急消息，从而使其充斥CAN总线。
| Suppress CANopen Init |  | 禁止 CANopen Init选择 | 当SUPPRES CANopen Init设置为=1时，在KSI时，CANopen系统的初始化被抑制。通常这样做是为了VCL程序可以在启用CANopen系统之前对其进行更改（通过设置变量Suppress_CANopen_Init=0并运行Setup_can（）函数）
Reset Controller |  |  | 重置控制器 | 将此参数设置为1将重置控制器。此复位类似于通过循环钥匙开关进行复位。复位控制器具有复位的优点，无需将参数块重新加载到1313/1314编程器中。
Traction Inputs
Pedal Switch Input
Interlock Input
Hand Brake
Mode1 Input from Display
Mode2 Input from Display
Forward Switch Input
Reverse Switch Input
PN
Inputs |  |  | 输入
| Throttle Command |  | 加速器请求的速率
| Throttle Multiplier |  | 加速器输入映射 | 将油门信号相乘或相除；在VCL油门处理中有用
| Mapped Throttle |  | 映射油门请求
| Throttle Pot |  | 加速器电压 | 加速器滑动段电压（16脚）
| Brake Command |  | 刹车要求
| Mapped Brake |  | 刹车输入映射
| Pot2 Raw |  | 刹车电压 | 制动电位计滑动段电压（17脚）
| PD Throttle |  | 比例驱动器电流请求
| Steer Pot |  | 方向反馈电压 | 双驱动牵引从动装置上的反馈角度（针脚17）处的电压。
| Steer Angle (deg) |  | 转向角度 | 在双驱动牵引力主机中计算的转向角度。
| Interlock |  | 互锁 | 联锁输入开或关。联锁输入的来源由联锁类型参数确定。如果联锁类型=0，则从开关3（针脚9）开始；如果联锁类型=2，则从VCL功能开始；如果联锁类型=1，则从KSI开始（针脚1）。
| Emer Rev |  | 紧急倒车输入 | 紧急倒车输入接通或断开。紧急倒档输入的来源由EMR类型参数确定：如果EMR类型=0，则来自开关1（针脚24）；如果EMR类型=1，则来自VCL功能。
| Analog 1 |  | 模拟端口1 | 模拟1（引脚24）处的电压。
| Analog 2 |  | 模拟端口2 | 模拟2（引脚8）处的电压。
| Switch 1 |  | 开关1 | 开关1接通或断开（引脚24）。
| Switch 2 |  | 开关2 | 开关2接通或断开（针脚8）。
| Switch 3 |  | 开关3 | 开关3接通或断开（针脚9）。
| Switch 4 |  | 开关4 | 开关4接通或断开（针脚10）。
| Switch 5 |  | 开关5 | 开关5接通或断开（针脚11）。
| Switch 6 |  | 开关6 | 开关6接通或断开（针脚12）。
| Switch 7 |  | 开关7 | 开关7接通或断开（针脚22）。
| Switch 8 |  | 开关8 | 开关8接通或断开（针脚33）。
| Driver 1 Input |  | 驱动端口1 | 驱动器1输入接通或断开（针脚6）。
| Driver 2 Input |  | 驱动端口2 | 驱动器2输入接通或断开（针脚5）。
| Driver 3 Input |  | 驱动端口3 | 驱动器3输入接通或断开（针脚4）。
| Driver 4 Input |  | 驱动端口4 | 驱动器4输入接通或断开（针脚3）。
| PD Input |  | 比例驱动 输入 | 比例驱动器接通或断开（针脚2）。
| DigOut6 Input |  | 数字端口6 | 数字输出6输入接通或断开（针脚19）。
| DigOut7 Input |  | 数字端口7 | 数字输出7输入接通或断开（针脚20）。
| Switch 16 |  | 开关16 | 开关16接通或断开（针脚14）。
Outputs |  |  | 输出
| Analog Out |  | 模拟端口输出 | 模拟输出电压（引脚30）。注：1232E和1232SE控制器不包括此模拟输出。
| Digital Out 6 |  | 数字口6输出 | 数字输出6输出接通或断开（针脚19）。
| Digital Out 7 |  | 数字口7输出 | 数字输出7输出接通或断开（针脚20）。
| Driver 1 PWM |  | 驱动1 PWM输出 | 驱动器1 PWM输出（针脚6）。
| Driver 2 PWM |  | 驱动2 PWM输出 | 驱动器2 PWM输出（针脚5）。
| Driver 3 PWM |  | 驱动3 PWM输出 | 驱动器3 PWM输出（针脚4）。
| Driver 4 PWM |  | 驱动4 PWM输出 | 驱动器4 PWM输出（针脚3）。
| PD PWM |  | 比例驱动PWM输出 | 比例驱动器PWM输出（针脚2）。
| PD Current |  | 比例驱动PWM电流 | 比例驱动器（针脚2）处的电流。
| 5 Volts |  | 5V端口输出 | 5V输出（针脚26）处的电压。
| 12 Volts |  | 12V端口输出 | 电压+12V输出（引脚25）。
| Ext Supply Current |  | 外部电源的电流 | 外部+12V和+5V电压电源（针脚25和26）的组合电流。
| Pot Low |  | 加速器低电位端 | 加速器低电位端（18脚）
Battery |  |  | 电池
| BDI |  | 电池充电状态 | 铅酸蓄电池放电指示器（BDI）。有效地保护电池的剩余充电状态。注：对于非铅酸电池，包括锂离子电池组，使用电池组或电池制造商批准的电池管理系统（BMS）确定BDI
| Capacitor Voltage |  | 电容组电压 | B+端子上控制器内部电容器组的电压。
| Keyswitch Voltage |  | KSI的电压 | KSI（针脚1）处的电压。
Motor |  |  | 电机
| Motor RPM |  | 电机转速 | 以每分钟转数为单位的电机转速。
| Max Speed Controller Limit |  | 控制器允许显示的最大转速 | 显示允许的最大速度，该速度限制最大速度参数的上限。
| Temperature |  | 传感器感应温度 | 温度传感器读数。
| MotorSpeed A |  | 编码器A相转速 | 电机编码器相位A以每分钟转数为单位的速度。这可用于验证编码器的相位A是否正常工作。在正常运行的电机编码器中，电机速度A应等于电机速度B。电机速度A不指示方向
| MotorSpeed B |  | 编码器B相转速 | 电机编码器相位A以每分钟转数为单位的速度。这可用于验证编码器的相位B是否正常工作。在正常运行的电机编码器中，电机速度B应等于电机速度A。电机速度B不指示方向。
| Sin Input A |  | A相输入 | 位置反馈A处的输入（针脚31）。
| Cos Input B |  | B相输入 | 位置反馈B处的输入（针脚32）。
| Rotor Position |  | 转子位置 | 示值永远不会超过4095。0–4095映射为机械0°–360°。
Controller |  |  | 控制器
| Current (RMS) |  | 三相总电流 | 控制器的RMS电流，考虑所有三相。RMS是root mean square的缩写。RMS值实际就是有效值,就是一组统计数据的平方的平均值的平方根。
| Modulation Depth |  | 调制深度 | 使用的可用电压百分比。
| Frequency |  | 电气频率 | 控制器的电气频率。
| Temperature |  | 控制器内部温度 | 控制器内部温度。
| Main State |  | 主接触器状态 | 主接触器状态：0=打开1=预充电2=粘连3=闭合延迟4=缺失检查5=闭合（(when Main Enable = On）6=延迟7=电弧检查8=打开延迟9=故障10=闭合（当主启用=关闭）。
| EMBrake State |  | 紧急刹车状态 | EM制动状态：0=接合1=正在释放2=已经释放3=正在接合4=接合且车辆停止。
| Regen |  | 再生制动刹车 | 当再生制动发生时打开；当它不在的时候关闭。
| Master Timer |  | 主定时器 | 主定时器是控制器通电总小时数（钥匙开关小时数）的定时器。主定时器由操作系统软件控制，无法重置。
| VCL Error Module |  | VCL故障存储模块 | VCL运行时错误（故障代码68）将在VCL错误模块和VCL错误变量中存储有关VCL运行时错误原因的附加信息。生成的非零值可与控制器的OS SysInfo文件中列出的运行时VCL模块ID和错误代码定义进行比较，这应有助于查明导致运行时错误的VCL错误。
| VCL Error |  | VCL故障存储变量
SPM AutoChar Status
| Motor Characterization Error |  | 电机特性错误 | 电机表征故障（故障代码87）将在电机表征错误变量中存储附加信息：*0=排序错误。正常情况下，在运行测试前关闭电机特性测试启用。1=看到编码器信号，但未自动检测到步长；手动设置编码器步骤2=电机温度传感器故障3=电机温度热切断故障4=控制器温度过高切断故障5=控制器温度过低切断故障6=欠压切断故障7=严重过压故障8=未看到编码器信号，或一个或两个通道缺失9=电机参数超出特性范围。20=未找到正弦/余弦传感器21=未检测到相位22=正弦/余弦传感器特性故障23=电机旋转时启动特性程序。
| Parameter Mismatch Error |  | 参数不匹配错误 | 参数不匹配故障（故障代码99）将在参数不匹配错误变量中存储附加信息：0=非1=双电机启用=开启，控制模式选择未设置为0速模式快速或1速模式，2=反馈类型与电机技术设置不兼容。
| Supervision Error |  | 监督错误 | 监控故障（故障代码77）将在监控错误变量中存储附加信息：0=没有，1=看门狗超时通信，2=检测到的电源故障，3=检测到的队列故障，4=检测到的ALU故障。监控故障（闪存代码77）有多个原因。最常见的原因是其中一个数字输入卡在保证的高阈值和保证的低阈值之间的范围内超过100毫秒。
| Cutbacks |  | 削减
|  | Motor Temp Cutback | 电机温度限制 | 显示电机温度缩减功能产生的可用电流。值为100%表示电流未缩减。
|  | Controller Temp Cutback | 控制器温度限制 | 显示控制器温度缩减功能产生的可用电流。值为100%表示电流未缩减。
|  | Undervoltage Cutback | 低压限制电流 | 显示因欠压缩减功能而可用的电流。值为100%表示电流未缩减。
|  | Overvoltage Cutback | 过压限制电流 | 显示过电压缩减功能产生的可用电流。值为100%表示电流未缩减。
Motor Tuning
|  | Motor RPM | 电机每分钟转速 | 以每分钟转数为单位的电机转速。这是原始值，VCL和CAN应用中使用电机转速。范围–32768 – 32767 rpm，对应加速器的0-5V
|  | Base Speed Captured | 捕获电机基速 | 显示最近加速度中捕获的电机基本速度值。
|  | Test Field Current | 测试电流 | ACIM电机表征程序期间使用的现场测试电流读数
Following Error-Speed Mode
Following Error
Following Error Timer
Vehicle
| Vehicle Speed |  | 车速 | 车速，单位为英里/小时或公里/小时，具体取决于公制单位参数的设置（参见程序»车辆菜单）。要准确估计车速，必须正确设置转速参数。
| Vehicle Odometer |  | 车辆里程表 | 车辆行驶距离，以英里或公里为单位，具体取决于车辆参数菜单中公制单位参数的设置。要进行精确的距离测量，必须正确设置速度到转速参数。
| Vehicle Acceleration |  | 车辆加速度 | 车辆加速。这是一个计算值。必须正确设置转速至RPM参数，以便进行准确测量。
| Time to Speed 1 |  | 到达速度1的时间 | 在最近的加速过程中，车辆从零转/分到编程捕获速度1（见Program » Vehicle ）所用的时间。
| Time to Speed 2 |  | 到达速度2的时间 | 在最近的加速过程中，车辆从零转/分到编程捕获速度2（见Program » Vehicle ）所用的时间。
| Time Between Speeds |  | 捕获速度1到捕获速度2所用时间 | 在最近的加速过程中，车辆从编程捕获速度1变为编程捕获速度2（参见Program » Vehicle ）所用的时间。
| Time to Dist 1 |  | 到距离1的时间 | 在最近一次行程中，车辆从零转/分行驶到编程捕获距离1（见Program » Vehicle ）所用的时间。为了精确测量距离，必须正确设置速度到转/分参数。
| Time to Dist 2 |  | 到距离2的时间 | 在最近一次行程中，车辆从零转/分行驶到编程捕获距离2（见Program » Vehicle ）所用的时间。为了精确测量距离，必须正确设置速度到转/分参数。
| Time to Dist 3 |  | 到距离3的时间 | 在最近一次行程中，车辆从零转/分行驶到编程捕获距离3（见Program » Vehicle ）所用的时间。为了精确测量距离，必须正确设置速度到转/分参数。
| Braking Distance Captured |  | 刹车距离 | 从车辆制动开始（通过油门反转、制动器、VCL_制动器或联锁制动启动）到电机转速=0时结束的车辆行驶距离。单位为米或英尺，具体取决于“公制单位”参数的设置。为了精确测量距离，必须正确设置“速度到转速”参数。
| Distance Since Stop |  | 车辆运行路程 | 车辆从停车点开始行驶的距离。实际上，车辆被用作卷尺。（换句话说，如果向前行驶300英尺，然后反向行驶300英尺，则距离将为600。）该距离将持续更新，并在电机转速=0时停止（并重新启动）。为准确测量距离，必须正确设置转速至转速参数。单位为米或英尺，具体取决于“公制单位”参数的设置。
| Distance Fine |  | 车辆位置 | 位置测量。正向和反向的净距离。（换句话说，如果向前移动20英寸，然后反向移动20英寸，距离将为零。）该距离将持续更新，并在变量超过限制时滚动。钥匙循环时重置为零。单位为分米或英寸，具体取决于“公制单位”参数的设置。要进行精确的距离测量，必须正确设置“速度到转速”参数。
CAN Status
| CAN Node ID |  | 控制器的ID | 显示控制器的ID
| CAN NMT State |  | CAN NMT状态 | 控制器CAN NMT状态：0=初始化，4=停止，5=运行，127=预运行。
| PDO1 MOSI Byte Map |  | 映射PDO1 MOSI的八个字节的对象。
| PDO2 MOSI Byte Map |  | 映射PDO2 MOSI的八个字节的对象。
| PDO3 MOSI Byte Map |  | 映射PDO3 MOSI的八个字节的对象。
| PDO4 MOSI Byte Map |  | 映射PDO4 MOSI的八个字节的对象。
Model
Protocol Version
| Parameter Block Version |  | 参数块版本 | 加载到控制器中的参数块的版本号。
| Model Number |  | 型号 | 型号。例如，如果您有型号为1236E-4521的1236E控制器，则型号变量的值为12364521。
| Serial Number |  | 序列号 | 序列号。例如，如果控制器上打印的序列号为15045L.11493，则序列号变量的值为11493。
| Mfg Date Code |  | 控制器制造日期 | 控制器制造日期，前两位表示年份，后三位表示日期。例如，如果控制器上打印的序列号为15045L.11493，则Mfg Date Code变量的值为15045（2015年第45天）
| Hardware Version |  | 硬件版本号 | 硬件版本号唯一地描述了控制器中使用的电源基座组件和逻辑、cap和IMS板组件的组合。
| OS Version |  | 操作系统版本 | 加载到控制器中的操作系统软件的版本号此变量指定控制器操作系统的主要版本号。
| Build Number |  | 操作系统软件的内部版本号 | 加载到控制器中的操作系统软件的内部版本号。此变量指定控制器操作系统的次要版本号。
| SM Version |  | 启动管理器Start Manager | 加载到控制器中的Start Manager启动管理器软件的版本号。
| Param Blk Version |  | 参数块的版本号 | 加载到控制器中的参数块的版本号。
| VCL App Version |  | VCL应用软件的版本号 | 加载到控制器中的VCL应用软件的版本号。该值在VCL程序中通过为VCL_App_Ver变量赋值进行设置。
| Vehicle Serial Number |  | OEM使用和定义 | 提供OEM使用和定义。